## List1
Aquawell - RO-COOL-50G
Technická specifikace
Velikost | 360 x 360 x 1100 mm
Nastavení výšky | Ano
Filtrace - Typ | 5 stupňová s reverzní osmózou s vlastním nastavováním tlaku čerpadla
Filtr - Typ | 11" Push - In filtry
Membrána | 50GPD, membrána GE - membrána 1.třídy
Post - Filtrace | In - Line filtr T33, Post - Filter - GAC
Chlazení | Kompresorové chlazení 75W
Ohřev | 550W max. topné těleso
Zámek | Bezpečnostní tlačítko na odběr teplé vody
Display | 3. barevný display LCD, (červený-teplá voda, modrá-studená voda, CYAN - při čištění vody)
Nádrž | 3 (Hlavní nádrž, nádrž na teplou vodu, nádrž na studenou vodu)
Kapacita | 8L (3litry hlavní nádrž, 2,5litru studená a 2,5 litru teplá voda)
Barvy | Modrá, Olivová, Rose, Perlová (Při odběru více jak 50ks může být barva na přání zákazníka)
Adaptér | 24V, 1,2A pro R.O. mechanizmus (uvnitř přístroje)
Odnímatelný tácek | Ano
Bezpečnostní funkce | Ano - proti přehřátí a proti zamrznutí
Nastavitelná teplota | Volitelná mezi 5 - 99 st.Celsia
Chlazení/Ohřev - ZAP/VYP | Samostatně na předním displeji
Tlačítka | Elektronická
Ostatní specifikace | R 134a chladící plyn, váha 35 kg, kovová struktura, ABS předního krytu
Další model (vnitřní uspořádání) | Model může být bez filtrace s chlazením uvnitř, s UF membránou, větší kapacitou R.O.
membrány, elektronické chlazení, různé typy filtrů, jednoduchá mechanická filtrace, atd